## page 1
Caractéristiques d'émission |  | unité de mesure | mesure n.1 | mesure n.2 | mesure n.3 | MÉTHODE
Zone de la section de l'embouchure de la cheminée Vitesse de l'effluent gazeux Température de l'effluent gazeux Flux mesure Débit normalisé (273 K, 1013 hPa) |  | m2 m/s °C m3/h Nm3/h | 0,3848 5,8 576 8.036 2.584 | 0,3848 5,6 557 7.758 2.552 | 0,3848 6,4 564 8.867 2.892 | UNI EN 16911-1:2013
Oxygène (O2) |  | % | 12,2 | 11,3 | 11,7 | Analyseur de cellules électrochimiques/TESTO T 340
Ossigeno (O2) référence facteur multiplicatif (21-6)/(21-O2misurato) |  | % f | 6 1,619
Paramètres | mesure du temps minutes | unité de mesure | mesure n.1 | mesure n.2 | mesure n.3 | L.R. (limite de détection) | MÉTHODE
POUSSIÈRE | 20 | mg/Nm3 | 6,7 | 8,1 | 7,6 | 0,1 | UNI EN 13284-1: 2017
COT | 20 | mg/Nm3 | 7,8 | 11,0 | 8,9 | 1 | UNI EN 12619:2013
NO2 | 20 | mg/Nm3 | 55 | 46 | 48 | 1 | Analizzatore a celle elettrochimiche/TESTO T 340
SO2 | 20 | mg/Nm3 | < L.R. | < L.R. | < L.R. | 3 | Analizzatore a celle elettrochimiche/TESTO T 340
Evaluation des résultats: |  |  | POUSSIÈRE | COT | NO | SO2 (**) | Flux Nm3/h
Nombre de mesures prises Valeur myenne des N mesures effectuées x f(facteur multiple) Débit massique (Em x débit normalisé) Déviation standard Niveau d'émission (E=Em+s) Evaluation de la classe d'échantillonnage (coef. de variation) Débit massisque [(Em + s)x débit normalisé] | N Em s E s/Em | N mg/Nm3 Kgh/h mg/Nm3 mg/Nm3 s/Em Kg/h | 3 12,1 0,035 0,71 12,8 0,06 0,04 | 3 14,9 0,043 1,6 16,6 0,11 0,05 | 3 80 0,230 4,73 85,1 0,059 0,24 | 3 2,4 0,007 0,0000 2,4 0,0000 0,01 | 3 2.676 188 2.864 0,070
Limite emission autorisée | LE | mg/Nm3 | 50 | 50 | 500 | 1.7 | 3000
(*) les limites autorisées sont certainement respectées |  |  | VRAI | VRAI | VRAI | VRAI | VRAI
(*) la vérification electronique renvoie le terme "FAUX" quand E<LE et le terme "FAUX" quand E>LE